## Folha 1
UXD010 | m |  | Borda metálica de aço corten.
Borda metálica de peças flexíveis de chapa lisa de aço corten, de 200 mm de altura, 2,0 mm de espessura e 2 m de comprimento, com o extremo superior arredondado com uma largura de 7 mm, unidas entre si através de barras de ancoragem e parafusos de aço inoxidável, para delimitar espaços e separar materiais de pavimentação.
Unitário |  | Ud |  | Descrição | Rend. | Preço unitário | Importância
mt18bme010d |  | m |  | Borda metálica de peças flexíveis de chapa lisa de aço corten, de 200 mm de altura, 2 mm de espessura e 2 m de comprimento, com o extremo superior arredondado com uma largura de 7 mm, unidas entre si através de barras de ancoragem e parafusos de aço inoxidável, inclusive barras de ancoragem e parafusos de aço inoxidável. | 1.05 | 13.65 | 14.33
mo041 |  | h |  | Oficial de 1ª construção de obra civil. | 0.344 | 22.68 | 7.8
|  | % |  | Custos directos complementares | 2 | 22.13 | 0.44
Custo de manutenção decenal: 8,94€ nos primeiros 10 anos. | [5 empty] | Total: | 22.57