## Folha 1
UXF040 | m² |  | Tratamento superficial de pavimentos betuminosos.
Tratamento superficial de pavimentos betuminosos com duas demãos, 3 kg/m² cada demão, de leitada betuminosa homogénea (slurry), cor preto, formada por inertes e cargas minerais, ligados com emulsão asfáltica. O preço não inclui a preparação do suporte.
Unitário |  | Ud |  | Descrição | Rend. | Preço unitário | Importância
mt47aag040a |  | kg |  | Leitada betuminosa homogénea (slurry), cor preto, formada por inertes e cargas minerais, ligados com emulsão asfáltica, segundo EN 12274-7; para aplicar com rodo de borracha. | 6 | 0.76 | 4.56
mo041 |  | h |  | Oficial de 1ª construção de obra civil. | 0.115 | 22.68 | 2.61
mo087 |  | h |  | Ajudante de construção de obra civil. | 0.115 | 22.13 | 2.54
|  | % |  | Custos directos complementares | 2 | 9.71 | 0.19
Custo de manutenção decenal: 1,39€ nos primeiros 10 anos. | [5 empty] | Total: | 9.9