## Folha 1
UXR200 | m² |  | Pavimento drenante, com grelha alveolar e inerte.
Pavimento drenante, para tráfego pedonal, com uma resistência à compressão de 400 N/mm² e uma capacidade drenante de 16,2 l/(m²·min), formado por camada de nivelação compactada de areia com granulometria de 0 a 5 mm de diâmetro, limpa, de 10 cm de espessura, grelha alveolar de polietileno de alta densidade (HDPE), de 160x120x3 cm, cor branca, com geotêxtil de polipropileno incorporado numa das suas faces e camada de enchimento de brita calcária seleccionada, cor, com granulometria de 4 a 8 mm de diâmetro, de 8 cm de espessura cobrindo a grelha alveolar.
Unitário |  | Ud |  | Descrição | Rend. | Preço unitário | Importância
mt01ara010a |  | m³ |  | Areia com granulometria de 0 a 5 mm de diâmetro, limpa. | 0.1 | 14.3 | 1.43
mt18rap010j |  | m² |  | Grelha alveolar de polietileno de alta densidade (HDPE), de 160x120x3 cm, cor branca, com geotêxtil de polipropileno incorporado numa das suas faces, para estabilização de pavimentos drenantes com inertes. | 1.05 | 19.77 | 20.76
mt01arp030b |  | m³ |  | Brita calcária seleccionada, cor, com granulometria de 4 a 8 mm de diâmetro. | 0.08 | 19.66 | 1.57
mq01pan070b |  | h |  | Mini pá carregadora sobre pneus, de 52 kW/1 m³ kW. | 0.026 | 36.8 | 0.96
mq02rod010d |  | h |  | Placa vibratória de condução manual, de 300 kg, largura de trabalho 70 cm, reversível. | 0.028 | 7.16 | 0.2
mo041 |  | h |  | Oficial de 1ª construção de obra civil. | 0.115 | 24.63 | 2.83
mo087 |  | h |  | Ajudante de construção de obra civil. | 0.229 | 24.04 | 5.51
mo040 |  | h |  | Oficial de 1ª jardineiro. | 0.172 | 24.63 | 4.24
mo086 |  | h |  | Ajudante de jardineiro. | 0.344 | 24.04 | 8.27
|  | % |  | Custos directos complementares | 2 | 45.77 | 0.92
Custo de manutenção decenal: 5,74€ nos primeiros 10 anos. | [5 empty] | Total: | 46.69