## Folha 1
UXR210 | m² |  | Pavimento drenante, com grelha alveolar e relva.
Pavimento drenante, para tráfego pedonal, formado por camada de drenagem compactada de brita filtrante não seleccionada, de 10 cm de espessura, camada de nivelação compactada de areia com granulometria de 0 a 5 mm de diâmetro, limpa, de 5 cm de espessura, grelha alveolar de polietileno de alta densidade (HDPE) estável aos raios UV, resistência à compressão 200 t/m², de 50x50x4 cm, cor verde, com uma percentagem de ocos de 95% e camada de enchimento de terra vegetal crivada e mistura de sementes para relva cobrindo a grelha alveolar.
Unitário |  | Ud |  | Descrição | Rend. | Preço unitário | Importância
mt01ard030b |  | t |  | Brita filtrante não seleccionada. | 0.33 | 18.94 | 6.25
mt01ara010a |  | m³ |  | Areia com granulometria de 0 a 5 mm de diâmetro, limpa. | 0.048 | 14.3 | 0.69
mt18rad010a |  | m² |  | Grelha alveolar de polietileno de alta densidade (HDPE) estável aos raios UV, resistência à compressão 200 t/m², de 50x50x4 cm, cor verde, com uma percentagem de ocos de 95%, para estabilização de pavimentos drenantes com relva. | 1.05 | 13.89 | 14.58
mt48tif020a |  | kg |  | Adubo para pré-sementeira de relva. | 0.1 | 1.44 | 0.14
mt48tie030a |  | m³ |  | Terra vegetal crivada, fornecida a granel. | 0.04 | 23.7 | 0.95
mt48tis010a |  | kg |  | Mistura de sementes para relva. | 0.035 | 6.27 | 0.22
mt48tie040 |  | kg |  | Húmus limpo crivado. | 5 | 0.03 | 0.15
mt08aaa010a |  | m³ |  | Água. | 0.05 | 1.5 | 0.08
mq01pan070b |  | h |  | Mini pá carregadora sobre pneus, de 52 kW/1 m³ kW. | 0.026 | 36.8 | 0.96
mq02rod010d |  | h |  | Placa vibratória de condução manual, de 300 kg, largura de trabalho 70 cm, reversível. | 0.028 | 7.16 | 0.2
mo041 |  | h |  | Oficial de 1ª construção de obra civil. | 0.094 | 22.68 | 2.13
mo087 |  | h |  | Ajudante de construção de obra civil. | 0.206 | 22.13 | 4.56
mo040 |  | h |  | Oficial de 1ª jardineiro. | 0.115 | 22.68 | 2.61
mo115 |  | h |  | Operário jardineiro. | 0.229 | 21.45 | 4.91
|  | % |  | Custos directos complementares | 2 | 38.43 | 0.77
Custo de manutenção decenal: 5,49€ nos primeiros 10 anos. | [5 empty] | Total: | 39.2