## Folha 1
UYP020 | m² |  | Reparação de áreas asfaltadas, com argamassa asfáltica.
Reparação de áreas asfaltadas (vias, valas, tampas de saneamento, etc.), com argamassa asfáltica de endurecimento em frio sob a acção do tráfego, aplicada manualmente, em camada de 20 mm de espessura média. O preço não inclui a preparação do suporte.
Unitário |  | Ud |  | Descrição | Rend. | Preço unitário | Importância
mt09reh097a |  | kg |  | Argamassa asfáltica de endurecimento a frio, preparada para utilização, composta por betumes e inertes de granulometria seleccionada, para a reparação de superfícies asfaltadas. | 40 | 1.48 | 59.2
mo041 |  | h |  | Oficial de 1ª construção de obra civil. | 0.229 | 22.68 | 5.19
|  | % |  | Custos directos complementares | 2 | 64.39 | 1.29
Custo de manutenção decenal: 9,20€ nos primeiros 10 anos. | [5 empty] | Total: | 65.68