## Folha 1
XEI080 | Ud |  | Ensaio físico-químico de provetes de betão endurecido.
Ensaio físico-químico sobre provetes de betão endurecido, com determinação de: porosidade, densidade real e densidade aparente; presença de cimento aluminoso; resistência à penetração de cloretos; desgaste por atrito sobre dois provetes cúbicos.
Unitário |  | Ud |  | Descrição | Rend. | Preço unitário | Importância
mt49des010 |  | Ud |  | Repercussão por deslocamento à obra para a recolha de amostras. | 1 | 0.74 | 0.74
mt49hoe020 |  | Ud |  | Recolha em obra de amostras de betão endurecido, cujo peso não exceda 50 kg. | 1 | 32.02 | 32.02
mt49hoe040 |  | Ud |  | Ensaio para determinar a porosidade e densidade real e aparente de uma amostra de betão endurecido, segundo NP EN 12390-7. | 1 | 68.9 | 68.9
mt49hoe050 |  | Ud |  | Ensaio qualitativo para determinar a presença de cimento aluminoso numa amostra de betão endurecido. | 1 | 122.84 | 122.84
mt49hoe070 |  | Ud |  | Ensaio para determinar a resistência à penetração de cloretos de uma amostra de betão endurecido, segundo LNEC E 390. | 1 | 142.87 | 142.87
mt49hoe100 |  | Ud |  | Ensaio para determinar o desgaste por atrito sobre dois provetes cúbicos de betão endurecido, segundo LNEC E 396. | 1 | 255.97 | 255.97
|  | % |  | Custos directos complementares | 2 | 623.34 | 12.47
[6 empty] | Total: | 635.81