## Folha 1
XEI080 | Ud |  | Ensaio físico-químico de provetes de betão endurecido.
Ensaio físico-químico sobre provetes de betão endurecido, com determinação de: porosidade, densidade real e densidade aparente; resistência à penetração de cloretos; quantidade de cimento, composição ponderal e relação água/cimento.
Unitário |  | Ud |  | Descrição | Rend. | Preço unitário | Importância
mt49des010 |  | Ud |  | Repercussão por deslocamento à obra para a recolha de amostras. | 1 | 0.74 | 0.74
mt49hoe020 |  | Ud |  | Recolha em obra de amostras de betão endurecido, cujo peso não exceda 50 kg. | 1 | 32.02 | 32.02
mt49hoe040 |  | Ud |  | Ensaio para determinar a porosidade e densidade real e aparente de uma amostra de betão endurecido, segundo NP EN 12390-7. | 1 | 68.9 | 68.9
mt49hoe070 |  | Ud |  | Ensaio para determinar a resistência à penetração de cloretos de uma amostra de betão endurecido, segundo LNEC E 390. | 1 | 142.87 | 142.87
mt49hoe090 |  | Ud |  | Ensaio para determinar a quantidade de cimento de uma amostra de betão endurecido, determinando a composição ponderal e a relação água/cimento, segundo LNEC E 388. | 1 | 371.88 | 371.88
|  | % |  | Custos directos complementares | 2 | 616.41 | 12.33
[6 empty] | Total: | 628.74