## Folha 1
XEI090 | Ud |  | Extracção e ensaio à compressão de provetes.
Ensaio sobre provete de betão endurecido de 100 mm de diâmetro e 200 mm de comprimento, previamente extraídos através de sonda rotativa de muro.
Unitário |  | Ud |  | Descrição | Rend. | Preço unitário | Importância
mt49des010 |  | Ud |  | Repercussão por deslocamento à obra para a recolha de amostras. | 1 | 0.74 | 0.74
mt49hoc030d |  | Ud |  | Extracção de carote de betão endurecido de 100 mm de diâmetro e 200 mm de comprimento através de sonda rotativa, talhamento, alisamento e ensaio para determinar a resistência à compressão segundo NP EN 12504-1, sem incluir sondagem nem reposição de revestimentos ou recobrimentos. | 1 | 160.67 | 160.67
mt49hoc040p |  | Ud |  | Enchimento de orifícios com argamassa epóxi, de 100 mm de diâmetro, em muros. | 1 | 27.71 | 27.71
|  | % |  | Custos directos complementares | 2 | 189.12 | 3.78
[6 empty] | Total: | 192.9