## Folha 1
XIP020 | Ud |  | Ensaio ultra-sónico de estacas.
Ensaio ultra-sónico sobre uma estaca, com determinação da sua integridade estrutural.
Unitário |  | Ud |  | Descrição | Rend. | Preço unitário | Importância
mt49pil020c |  | Ud |  | Ensaio ultra-sónico para verificar a integridade estrutural de uma estaca de entre 120 e 150 cm de diâmetro segundo ASTM D6760, inclusive instrumentação prévia com quatro tubos de aço, seis diagrafias, deslocamento à obra e relatório de resultados. | 1 | 482 | 482
|  | % |  | Custos directos complementares | 2 | 482 | 9.64
[6 empty] | Total: | 491.64