## Folha 1
YCB010 | m | Guarda-corpos.
Guarda de protecção de perímetro de lajes, com guarda-corpos de segurança e travessa e rodapé metálicos.
Composto |  |  | Ud | Composição | Rend. | p.s. | Preço artigo
mt50spb030aabaa |  |  | Ud | Prumo telescópico de segurança fabricado em aço de primeira qualidade pintado em forno em epóxi-poliéster, de 35x35 mm e 1500 mm de comprimento, com aperto em cima. | 0.08 | 16.73 | 1.34
mt50spb050a |  |  | Ud | Guarda para prumo fabricada com molde, de tubo de aço pintado em forno em epóxi-poliéster, de 25 mm de diâmetro e 2500 mm de comprimento. | 0.08 | 4.79 | 0.38
mt50spb070 |  |  | Ud | Rodapé metálico de 3 m de comprimento, pintado em forno em epóxi-poliéster. | 0.033 | 16.71 | 0.55
mo011 |  |  | h | Oficial de 1ª construção. | 0.196 | 16.08 | 3.15
mo060 |  |  | h | Operário não qualificado construção. | 0.196 | 14.63 | 2.87
|  |  | % | Meios auxiliares | 2 | 8.29 | 0.17
|  |  | % | Custos indirectos | 3 | 8.46 | 0.25
[6 empty] | Total: | 8.71