## Folha 1
YID020 | Ud | Sistema de fixação e retenção.
Sistema de fixação e retenção composto por um conector básico (classe B) que permite ensamblar o sistema com um dispositivo de ancoragem, amortizável em 4 utilizações; uma corda de fibra de comprimento fixo como elemento de amarração, amortizável em 4 utilizações; um absorvedor de energia encarregado de dissipar a energia cinética desenvolvida durante uma queda desde uma altura determinada, amortizável em 4 utilizações e um arnês de assento constituído por bandas, ferragens e fivelas que, formando um cinto com um ponto de engate em baixo, unido aos respectivos suportes que rodeiam cada perna, permitem sustentar o corpo de uma pessoa consciente em posição sentada, amortizável em 4 utilizações. O preço não inclui o dispositivo de ancoragem para ensamblar o sistema anti-quedas.
Unitário |  | Ud | Descrição | Rend. | Preço unitário |  | Importância
mt50epd010d |  | Ud | Conector básico (classe B), EPI de categoria III, segundo EN 362, cumprindo todos os requisitos de segurança segundo a Portaria n.º 1131/93. | 0.25 | 21.71 |  | 5.43
mt50epd012ad |  | Ud | Corda de fibra como elemento de amarração, de comprimento fixo, EPI de categoria III, segundo EN 354, cumprindo todos os requisitos de segurança segundo a Portaria n.º 1131/93. | 0.25 | 91.88 |  | 22.97
mt50epd013d |  | Ud | Absorvedor de energia, EPI de categoria III, segundo EN 355, cumprindo todos os requisitos de segurança segundo a Portaria n.º 1131/93. | 0.25 | 131.13 |  | 32.78
mt50epd015d |  | Ud | Arnês de assento, EPI de categoria III, segundo EN 813, cumprindo todos os requisitos de segurança segundo a Portaria n.º 1131/93. | 0.25 | 132.7 |  | 33.18
|  | % | Custos directos complementares | 2 | 94.36 |  | 1.89
[5 empty] | Total: |  | 96.25
Referência e título da norma |  |  |  | Aplicabilidade(a) |  | Obrigatoriedade(b)
EN 362:2004 |  |  |  | 6102010 |  | 6102010
Equipamento de protecção individual contra quedas de altura — Uniões
EN 354:2010 |  |  |  | 972011 |  | 972011
Equipamento de protecção individual contra as quedas de altura Chicotes (cabos cur tos)
EN 355:2002 |  |  |  | 2882000 |  | 2882000
Equipamento de protecção individual para pre- venção de quedas em altura — Absorsores de energia
EN 813:2008 |  |  |  | 2812010 |  | 2822010
Equipamento de protecção individual para a prevenção contra as quedas de altura — Arnês de cocha
(a) Data de entrada em aplicação da norma harmonizada
(b) Data final do período de coexistência