## Folha 1
YSB050 | m |  | Fita bicolor.
Fita reflectora para balizamento, de material plástico, de 10 cm de largura, impressa em ambas as faces em faixas de cor vermelho e branco.
Unitário |  | Ud |  | Descrição | Rend. | Preço unitário | Importância
mt50bal010g |  | m |  | Fita reflectora para balizamento, de material plástico, de 10 cm de largura e 0,1 mm de espessura, impressa em ambas as faces em faixas de cor vermelho e branco. | 1.1 | 0.29 | 0.32
mo120 |  | h |  | Operário Segurança e Saúde. | 0.075 | 21.45 | 1.61
|  | % |  | Custos directos complementares | 2 | 1.93 | 0.04
[6 empty] | Total: | 1.97