## Folha 1
YSH010 | m |  | Marca rodoviária longitudinal.
Aplicação manual de tinta plástica para exterior, à base de resinas acrílicas, cor amarelo, acabamento acetinado, textura lisa, para marca rodoviária longitudinal contínua, de 30 cm de largura, para separação de faixas de rodagem.
Unitário |  | Ud |  | Descrição | Rend. | Preço unitário | Importância
mt27mvp010f |  | l |  | Tinta plástica para exterior, à base de resinas acrílicas, cor amarelo, acabamento acetinado, textura lisa | 0.087 | 15.83 | 1.38
mo119 |  | h |  | Oficial de 1ª Segurança e Saúde. | 0.026 | 22.68 | 0.59
mo120 |  | h |  | Operário Segurança e Saúde. | 0.013 | 21.45 | 0.28
|  | % |  | Custos directos complementares | 2 | 2.25 | 0.05
[6 empty] | Total: | 2.3