## Folha 1
YSH010 | m | Marca rodoviária longitudinal.
Aplicação mecânica com máquina de accionamento manual de tinta alcídica cor amarelo, para marca rodoviária longitudinal descontínua, de 15 cm de largura, para limites de faixa de rodagem.
Unitário |  |  | Ud | Descrição | Rend. | Preço unitário | Importância
mt27mvh030b |  |  | kg | Tinta alcídica cor amarelo, segundo NP EN 1871. | 0.031 | 3.02 | 0.09
mq11bar010 |  |  | h | Varredora rebocada com motor auxiliar. | 0.001 | 66.67 | 0.07
mq08war010a |  |  | h | Máquina manual, para pintar marcas rodoviárias sobre faixa de rodagem. | 0.006 | 33.6 | 0.2
mo119 |  |  | h | Oficial de 1ª Segurança e Saúde. | 0.009 | 22.68 | 0.2
mo120 |  |  | h | Operário Segurança e Saúde. | 0.005 | 21.45 | 0.11
|  |  | % | Custos directos complementares | 2 | 0.67 | 0.01
[6 empty] | Total: | 0.68