## Folha 1
YSH010 | m | Marca rodoviária longitudinal.
Aplicação mecânica com máquina de accionamento manual de tinta plástica para exterior, à base de resinas acrílicas, cor amarelo, acabamento acetinado, textura lisa, para marca rodoviária longitudinal descontínua, de 20 cm de largura, para limites de faixa de rodagem.
Unitário |  | Ud | Descrição | Rend. | Preço unitário | Importância
mt27mvp010f |  | l | Tinta plástica para exterior, à base de resinas acrílicas, cor amarelo, acabamento acetinado, textura lisa | 0.041 | 15.83 | 0.65
mq11bar010 |  | h | Varredora rebocada com motor auxiliar. | 0.001 | 66.67 | 0.07
mq08war010a |  | h | Máquina manual, para pintar marcas rodoviárias sobre faixa de rodagem. | 0.006 | 33.6 | 0.2
mo119 |  | h | Oficial de 1ª Segurança e Saúde. | 0.009 | 22.68 | 0.2
mo120 |  | h | Operário Segurança e Saúde. | 0.005 | 21.45 | 0.11
|  | % | Custos directos complementares | 2 | 1.23 | 0.02
[5 empty] | Total: | 1.25