## Folha 1
YSH010 | m | Marca rodoviária longitudinal.
Aplicação mecânica com máquina autopropulsada de tinta alcídica cor amarelo, para marca rodoviária longitudinal descontínua, de 20 cm de largura, para limites de faixa de rodagem.
Unitário |  |  | Ud | Descrição | Rend. | Preço unitário | Importância
mt27mvh030b |  |  | kg | Tinta alcídica cor amarelo, segundo NP EN 1871. | 0.041 | 3.02 | 0.12
mq11bar010 |  |  | h | Varredora rebocada com motor auxiliar. | 0.001 | 66.67 | 0.07
mq08war010b |  |  | h | Máquina autopropulsada, para pintar marcas rodoviárias sobre faixa de rodagem. | 0.001 | 44.8 | 0.04
mo119 |  |  | h | Oficial de 1ª Segurança e Saúde. | 0.008 | 22.68 | 0.18
mo120 |  |  | h | Operário Segurança e Saúde. | 0.005 | 21.45 | 0.11
|  |  | % | Custos directos complementares | 2 | 0.52 | 0.01
[6 empty] | Total: | 0.53