## Folha 1
ZTJ010 | m | Substituição de parapeito existente por parapeito metálico, com isolamento térmico.
Reabilitação energética de edifício através da substituição de parapeito existente em vão de fachada, por parapeito de chapa dobrada de aço galvanizado, espessura 0,8 mm, desenvolvimento 300 mm e 5 dobras, e isolamento térmico de painel rígido de poliestireno extrudido, de superfície rugosa acanalada e bordo lateral com encaixe macho-fêmea e recto, de 40 mm de espessura, resistência à compressão >= 300 kPa, resistência térmica 1,2 m²°C/W, condutibilidade térmica 0,034 W/(m°C).
Unitário |  |  | Ud | Descrição |  | Rend. |  | Preço unitário | Importância
mt20vme020a |  |  | m | Parapeito de chapa dobrada de aço galvanizado, espessura 0,8 mm, desenvolvimento 300 mm e 5 dobras, com pingadeira. |  | 1 |  | 6.06 | 6.06
mt20wwa010 |  |  | kg | Cola resina epóxi. |  | 0.36 |  | 5.83 | 2.1
mt20wwa021 |  |  | m | Vedação com adesivo a frio especial para metais. |  | 2.8 |  | 1.2 | 3.36
mt16pxa010eaq |  |  | m² | Painel rígido de poliestireno extrudido, segundo EN 13164, de superfície rugosa acanalada e bordo lateral com encaixe macho-fêmea e recto, de 40 mm de espessura, resistência à compressão >= 300 kPa, resistência térmica 1,2 m²°C/W, condutibilidade térmica 0,034 W/(m°C), Euroclasse E de reacção ao fogo segundo NP EN 13501-1, com código de designação XPS-EN 13164-T2-CS(10/Y)300-DS(70,90)-DLT(2)5-WL(T)0,7-WD(V)3-FTCD1. |  | 0.3 |  | 9.03 | 2.71
mt16aaa010 |  |  | kg | Argamassa cola para fixação de materiais isolantes. |  | 2.7 |  | 0.19 | 0.51
mt08aaa010a |  |  | m³ | Água. |  | 0.006 |  | 1.5 | 0.01
mt09mif010ia |  |  | t | Argamassa industrial para alvenaria, de cimento, cor cinzento, com aditivo hidrófugo, categoria M-5 (resistência à compressão 5 N/mm²), fornecida em sacos, segundo EN 998-2. |  | 0.011 |  | 57.48 | 0.63
mo054 |  |  | h | Oficial de 1ª montador de isolamentos. |  | 0.109 |  | 25.32 | 2.76
mo101 |  |  | h | Ajudante de montador de isolamentos. |  | 0.109 |  | 24.04 | 2.62
mo020 |  |  | h | Oficial de 1ª construção. |  | 0.393 |  | 24.63 | 9.68
mo113 |  |  | h | Operário não qualificado construção. |  | 0.803 |  | 23.29 | 18.7
|  |  | % | Custos directos complementares |  | 2 |  | 49.14 | 0.98
Custo de manutenção decenal: 1,00€ nos primeiros 10 anos. | [7 empty] | Total: | 50.12
Referência e título da norma |  |  |  |  | Aplicabilidade(a) |  | Obrigatoriedade(b) |  |  | Sistema(c)
EN 13164:2012+A1:2015 |  |  |  |  | 1072020 |  | 1072020 |  |  | 1/3/4
Produtos de isolamento térmico para aplicação em edifícios — Produtos manufaturados de espuma de poliestireno extrudido (XPS) — Especificação
EN 998-2:2016 |  |  |  |  | 1182020 |  | 1182020 |  |  | 2+/4
Especificação de argamassas para alvenaria — Parte 2: Argamassas de assentamento
(a) Data de entrada em aplicação da norma harmonizada
(b) Data final do período de coexistência
(c) Sistema de avaliação e verificação da regularidade do desempenho